## Beskrivelse
Beregning av samlestokker
| Effekt (kW) | Tur-temp | Returtemp | Delta-T (K) | Vannstrøm (m3/t) | Stuss | Type stuss | Shuntarrangement | Regneteknisk for returtemperatur |  | Flow | Hovedstokker | Beskrivelse | Maks flow ved 0,4 m/s |  |  |  | Typer shunt-arrangement
Kurs 1 | 50 | 50 | 30 | 20 | 2.15 | 25 | Sveisestuss | Direktekurs | 2.15 | 64.5 | 0 | 80/60 | Prefabrikert samlestokk beregnet for en total volumflow på 8,256m3/t. Stokken skal være konstruert slik at tur og retur ligger på en rett linje da dette gir enkle og gode rørføringer i fyrrommet, noe som forenkler vedlikehold. Stokken skal støttes av ben for å kunne stå frittstående på gulv. Turtemperatur på stokken er dimensjonert til70 °C og returtemperatur er dimensjonert til 26,8 °C. Stokken skal leveres med prefabrikkert isolasjon i PUR-skum med alu-mantel og 6 fordelingskurser. | 0 | m3/t. Stokken skal være konstruert slik at tur og retur ligger på en rett linje da dette gir enkle og gode rørføringer i fyrrommet, noe som forenkler vedlikehold. Stokken skal støttes av ben for å kunne stå frittstående på gulv. Turtemperatur på stokken er dimensjonert til | 0 |  | Direktekurs | direktekurs uten sirkulasjonspumpe
Kurs 2 | 50 | 30 | 20 | 10 | 4.3 | 40 | Sveisestuss | Direktekurs med pumpe | 4.3 | 86 | 3 | 120/80 | Prefabrikert samlestokk beregnet for en total volumflow på 8,256m3/t. Stokken skal være konstruert slik at tur og retur ligger på en rett linje da dette gir enkle og gode rørføringer i fyrrommet, noe som forenkler vedlikehold. Stokken skal støttes av ben for å kunne stå frittstående på gulv. Turtemperatur på stokken er dimensjonert til70 °C og returtemperatur er dimensjonert til 26,8 °C. Stokken skal leveres med prefabrikkert isolasjon i PUR-skum med alu-mantel og 6 fordelingskurser. | 3 | m3/t. Stokken skal være konstruert slik at tur og retur ligger på en rett linje da dette gir enkle og gode rørføringer i fyrrommet, noe som forenkler vedlikehold. Stokken skal støttes av ben for å kunne stå frittstående på gulv. Turtemperatur på stokken er dimensjonert til | 0 |  | Direktekurs med pumpe | direktekurs med sirkulasjonspumpe
Kurs 3 | 10 | 70 | 50 | 20 | 0.43 | 15 | Flens | Shuntgruppe med 3-veis ventil | 0.43 | 21.5 | 6.5 | 160/80 | Prefabrikert samlestokk beregnet for en total volumflow på 8,256m3/t. Stokken skal være konstruert slik at tur og retur ligger på en rett linje da dette gir enkle og gode rørføringer i fyrrommet, noe som forenkler vedlikehold. Stokken skal støttes av ben for å kunne stå frittstående på gulv. Turtemperatur på stokken er dimensjonert til70 °C og returtemperatur er dimensjonert til 26,8 °C. Stokken skal leveres med prefabrikkert isolasjon i PUR-skum med alu-mantel og 6 fordelingskurser. | 6.5 | m3/t. Stokken skal være konstruert slik at tur og retur ligger på en rett linje da dette gir enkle og gode rørføringer i fyrrommet, noe som forenkler vedlikehold. Stokken skal støttes av ben for å kunne stå frittstående på gulv. Turtemperatur på stokken er dimensjonert til | 0 |  | Shuntgruppe med 3-veis ventil | shuntet kurs med sirkulasjonspumpe
Kurs 4 | 8 | 35 | 15 | 20 | 0.344 | 15 | Glattende for presskobling | Type 4 ledig | 0.344 | 5.16 | 10.8 | 180/110 | Prefabrikert samlestokk beregnet for en total volumflow på 8,256m3/t. Stokken skal være konstruert slik at tur og retur ligger på en rett linje da dette gir enkle og gode rørføringer i fyrrommet, noe som forenkler vedlikehold. Stokken skal støttes av ben for å kunne stå frittstående på gulv. Turtemperatur på stokken er dimensjonert til70 °C og returtemperatur er dimensjonert til 26,8 °C. Stokken skal leveres med prefabrikkert isolasjon i PUR-skum med alu-mantel og 6 fordelingskurser. | 10.8 | m3/t. Stokken skal være konstruert slik at tur og retur ligger på en rett linje da dette gir enkle og gode rørføringer i fyrrommet, noe som forenkler vedlikehold. Stokken skal støttes av ben for å kunne stå frittstående på gulv. Turtemperatur på stokken er dimensjonert til | 0 |  | Type 4 ledig | ledig tekst
Kurs 5 | 5 | 50 | 45 | 5 | 0.86 | 20 | Utvendige gjenger | Direktekurs | 0.86 | 38.7 | 17.2 | 200/120 | Prefabrikert samlestokk beregnet for en total volumflow på 8,256m3/t. Stokken skal være konstruert slik at tur og retur ligger på en rett linje da dette gir enkle og gode rørføringer i fyrrommet, noe som forenkler vedlikehold. Stokken skal støttes av ben for å kunne stå frittstående på gulv. Turtemperatur på stokken er dimensjonert til70 °C og returtemperatur er dimensjonert til 26,8 °C. Stokken skal leveres med prefabrikkert isolasjon i PUR-skum med alu-mantel og 6 fordelingskurser. | 17.2 | m3/t. Stokken skal være konstruert slik at tur og retur ligger på en rett linje da dette gir enkle og gode rørføringer i fyrrommet, noe som forenkler vedlikehold. Stokken skal støttes av ben for å kunne stå frittstående på gulv. Turtemperatur på stokken er dimensjonert til | 0
Kurs 6 | 3 | 45 | 30 | 15 | 0.172 | 15 | Sveisestuss | Direktekurs | 0.172 | 5.16 | 25.8 | 280/180 | Prefabrikert samlestokk beregnet for en total volumflow på 8,256m3/t. Stokken skal være konstruert slik at tur og retur ligger på en rett linje da dette gir enkle og gode rørføringer i fyrrommet, noe som forenkler vedlikehold. Stokken skal støttes av ben for å kunne stå frittstående på gulv. Turtemperatur på stokken er dimensjonert til70 °C og returtemperatur er dimensjonert til 26,8 °C. Stokken skal leveres med prefabrikkert isolasjon i PUR-skum med alu-mantel og 6 fordelingskurser. | 25.8 | m3/t. Stokken skal være konstruert slik at tur og retur ligger på en rett linje da dette gir enkle og gode rørføringer i fyrrommet, noe som forenkler vedlikehold. Stokken skal støttes av ben for å kunne stå frittstående på gulv. Turtemperatur på stokken er dimensjonert til | 0 |  | Isolasjon | Stokken skal leveres med prefabrikkert isolasjon i PUR-skum med alu-mantel
Kurs 7 | [8 empty] | #VALUE! | 0 | 53.8 | 300/200 | Prefabrikert samlestokk beregnet for en total volumflow på 8,256m3/t. Stokken skal være konstruert slik at tur og retur ligger på en rett linje da dette gir enkle og gode rørføringer i fyrrommet, noe som forenkler vedlikehold. Stokken skal støttes av ben for å kunne stå frittstående på gulv. Turtemperatur på stokken er dimensjonert til70 °C og returtemperatur er dimensjonert til 26,8 °C. Stokken skal leveres med prefabrikkert isolasjon i PUR-skum med alu-mantel og 6 fordelingskurser. | 53.8 | m3/t. Stokken skal være konstruert slik at tur og retur ligger på en rett linje da dette gir enkle og gode rørføringer i fyrrommet, noe som forenkler vedlikehold. Stokken skal støttes av ben for å kunne stå frittstående på gulv. Turtemperatur på stokken er dimensjonert til | 0 |  | Mineralull med alu-mantel | Samlestokken skal isoleres og mantles på stedet
Kurs 8 | [8 empty] | #VALUE! | 0 | 68.8 | 400/200 | Prefabrikert samlestokk beregnet for en total volumflow på 8,256m3/t. Stokken skal være konstruert slik at tur og retur ligger på en rett linje da dette gir enkle og gode rørføringer i fyrrommet, noe som forenkler vedlikehold. Stokken skal støttes av ben for å kunne stå frittstående på gulv. Turtemperatur på stokken er dimensjonert til70 °C og returtemperatur er dimensjonert til 26,8 °C. Stokken skal leveres med prefabrikkert isolasjon i PUR-skum med alu-mantel og 6 fordelingskurser. | 68.8 | m3/t. Stokken skal være konstruert slik at tur og retur ligger på en rett linje da dette gir enkle og gode rørføringer i fyrrommet, noe som forenkler vedlikehold. Stokken skal støttes av ben for å kunne stå frittstående på gulv. Turtemperatur på stokken er dimensjonert til | 0 |  | Prefabrikert PUR-skum med alumantel | Stokken skal leveres med prefabrikkert isolasjon i PUR-skum med alu-mantel
Kurs 9 | [8 empty] | #VALUE! | 0 | 90 | 450/250 | Prefabrikert samlestokk beregnet for en total volumflow på 8,256m3/t. Stokken skal være konstruert slik at tur og retur ligger på en rett linje da dette gir enkle og gode rørføringer i fyrrommet, noe som forenkler vedlikehold. Stokken skal støttes av ben for å kunne stå frittstående på gulv. Turtemperatur på stokken er dimensjonert til70 °C og returtemperatur er dimensjonert til 26,8 °C. Stokken skal leveres med prefabrikkert isolasjon i PUR-skum med alu-mantel og 6 fordelingskurser. | 90 | m3/t. Stokken skal være konstruert slik at tur og retur ligger på en rett linje da dette gir enkle og gode rørføringer i fyrrommet, noe som forenkler vedlikehold. Stokken skal støttes av ben for å kunne stå frittstående på gulv. Turtemperatur på stokken er dimensjonert til | 0
Kurs 10 | [8 empty] | #VALUE! | 0 | 150 | 500/300 | Prefabrikert samlestokk beregnet for en total volumflow på 8,256m3/t. Stokken skal være konstruert slik at tur og retur ligger på en rett linje da dette gir enkle og gode rørføringer i fyrrommet, noe som forenkler vedlikehold. Stokken skal støttes av ben for å kunne stå frittstående på gulv. Turtemperatur på stokken er dimensjonert til70 °C og returtemperatur er dimensjonert til 26,8 °C. Stokken skal leveres med prefabrikkert isolasjon i PUR-skum med alu-mantel og 6 fordelingskurser. | 150 | m3/t. Stokken skal være konstruert slik at tur og retur ligger på en rett linje da dette gir enkle og gode rørføringer i fyrrommet, noe som forenkler vedlikehold. Stokken skal støttes av ben for å kunne stå frittstående på gulv. Turtemperatur på stokken er dimensjonert til | 0 |  | Type stuss
Sum | 126 | 70 | 26.8 | 13.125 | 8.256 |  |  |  | #VALUE! | 221.02 | 194 | 600/400 | Prefabrikert samlestokk beregnet for en total volumflow på 8,256m3/t. Stokken skal være konstruert slik at tur og retur ligger på en rett linje da dette gir enkle og gode rørføringer i fyrrommet, noe som forenkler vedlikehold. Stokken skal støttes av ben for å kunne stå frittstående på gulv. Turtemperatur på stokken er dimensjonert til70 °C og returtemperatur er dimensjonert til 26,8 °C. Stokken skal leveres med prefabrikkert isolasjon i PUR-skum med alu-mantel og 6 fordelingskurser. | 194 | m3/t. Stokken skal være konstruert slik at tur og retur ligger på en rett linje da dette gir enkle og gode rørføringer i fyrrommet, noe som forenkler vedlikehold. Stokken skal støttes av ben for å kunne stå frittstående på gulv. Turtemperatur på stokken er dimensjonert til | 0 |  | Sveisestuss
[11 empty] | 267 | 700/500 | Prefabrikert samlestokk beregnet for en total volumflow på 8,256m3/t. Stokken skal være konstruert slik at tur og retur ligger på en rett linje da dette gir enkle og gode rørføringer i fyrrommet, noe som forenkler vedlikehold. Stokken skal støttes av ben for å kunne stå frittstående på gulv. Turtemperatur på stokken er dimensjonert til70 °C og returtemperatur er dimensjonert til 26,8 °C. Stokken skal leveres med prefabrikkert isolasjon i PUR-skum med alu-mantel og 6 fordelingskurser. | 267 | m3/t. Stokken skal være konstruert slik at tur og retur ligger på en rett linje da dette gir enkle og gode rørføringer i fyrrommet, noe som forenkler vedlikehold. Stokken skal støttes av ben for å kunne stå frittstående på gulv. Turtemperatur på stokken er dimensjonert til | 0 |  | Utvendige gjenger
Anbefalt flow over hovedstokk er 0,4 m/s | 0.4 | m/s | [8 empty] | 391 | Ta kontakt |  | 391 |  |  |  | PN10/PN16 Flenser
Flowhastighet over hver kurs | 1 | m/s | [9 empty] | Antall kurser | 6 |  |  |  |  | PN6 Flenser
Glattende for presskobling
Isolasjon hovedstokk | Prefabrikert PUR-skum med alumantel | [9 empty] | Kurs | Flow m/s
[11 empty] | 1 | 0.002158 | 0.0030984 | 0.0049034 | 0.0064109 | 0.0077766 | 0.010993 | 0.017226 | 0.029592 | 0.043313 | 0.066293 | 0.11172 | 0.15386 | 0.25601 | 0.40935 | 0.54949 | 0.93617 | 1.5291 | 2.7265
[11 empty] | 2 | 0.0043161 | 0.0061968 | 0.0098067 | 0.012822 | 0.015553 | 0.021987 | 0.034453 | 0.059185 | 0.086625 | 0.13259 | 0.22344 | 0.30773 | 0.51202 | 0.81869 | 1.099 | 1.8723 | 3.0582 | 5.4531
Beskrivelse løsning | Type | Beskrivelse | [8 empty] | 3 | 0.00043161 | 0.00061968 | 0.00098067 | 0.0012822 | 0.0015553 | 0.0021987 | 0.0034453 | 0.0059185 | 0.0086625 | 0.013259 | 0.022344 | 0.030773 | 0.051202 | 0.081869 | 0.1099 | 0.18723 | 0.30582 | 0.54531
Hovedstokk | 160/80 | Prefabrikert samlestokk beregnet for en total volumflow på 8,256m3/t. Stokken skal være konstruert slik at tur og retur ligger på en rett linje da dette gir enkle og gode rørføringer i fyrrommet, noe som forenkler vedlikehold. Stokken skal støttes av ben for å kunne stå frittstående på gulv. Turtemperatur på stokken er dimensjonert til70 °C og returtemperatur er dimensjonert til 26,8 °C. Stokken skal leveres med prefabrikkert isolasjon i PUR-skum med alu-mantel og 6 fordelingskurser. | [8 empty] | 4 | 0.00034529 | 0.00049574 | 0.00078454 | 0.0010257 | 0.0012443 | 0.001759 | 0.0027562 | 0.0047348 | 0.00693 | 0.010607 | 0.017875 | 0.024618 | 0.040961 | 0.065496 | 0.087918 | 0.14979 | 0.24466 | 0.43625
[11 empty] | 5 | 0.00086321 | 0.0012394 | 0.0019613 | 0.0025644 | 0.0031106 | 0.0043974 | 0.0068906 | 0.011837 | 0.017325 | 0.026517 | 0.044689 | 0.061545 | 0.1024 | 0.16374 | 0.2198 | 0.37447 | 0.61164 | 1.0906
Delkurser | [10 empty] | 6 | 0.00017264 | 0.00024787 | 0.00039227 | 0.00051287 | 0.00062213 | 0.00087948 | 0.0013781 | 0.0023674 | 0.003465 | 0.0053034 | 0.0089377 | 0.012309 | 0.020481 | 0.032748 | 0.043959 | 0.074894 | 0.12233 | 0.21812
| Kurs 1 | DN25 Sveisestuss. Kursen skal være satt opp som en direktekurs uten sirkulasjonspumpe | [8 empty] | 7 | #VALUE! | #VALUE! | #VALUE! | #VALUE! | #VALUE! | #VALUE! | #VALUE! | #VALUE! | #VALUE! | #VALUE! | #VALUE! | #VALUE! | #VALUE! | #VALUE! | #VALUE! | #VALUE! | #VALUE! | #VALUE!
| Kurs 2 | DN40 Sveisestuss. Kursen skal være satt opp som en direktekurs med sirkulasjonspumpe | [8 empty] | 8 | #VALUE! | #VALUE! | #VALUE! | #VALUE! | #VALUE! | #VALUE! | #VALUE! | #VALUE! | #VALUE! | #VALUE! | #VALUE! | #VALUE! | #VALUE! | #VALUE! | #VALUE! | #VALUE! | #VALUE! | #VALUE!
| Kurs 3 | DN15 Flens. Kursen skal være satt opp som en shuntet kurs med sirkulasjonspumpe | [8 empty] | 9 | #VALUE! | #VALUE! | #VALUE! | #VALUE! | #VALUE! | #VALUE! | #VALUE! | #VALUE! | #VALUE! | #VALUE! | #VALUE! | #VALUE! | #VALUE! | #VALUE! | #VALUE! | #VALUE! | #VALUE! | #VALUE!
| Kurs 4 | DN15 Glattende for presskobling. Kursen skal være satt opp som en ledig tekst | [8 empty] | 10 | #VALUE! | #VALUE! | #VALUE! | #VALUE! | #VALUE! | #VALUE! | #VALUE! | #VALUE! | #VALUE! | #VALUE! | #VALUE! | #VALUE! | #VALUE! | #VALUE! | #VALUE! | #VALUE! | #VALUE! | #VALUE!
| Kurs 5 | DN20 Utvendige gjenger. Kursen skal være satt opp som en direktekurs uten sirkulasjonspumpe | [9 empty] | 600 | 500 | 400 | 350 | 300 | 250 | 200 | 150 | 125 | 100 | 80 | 65 | 50 | 40 | 32 | 25 | 20 | 15
| Kurs 6 | DN15 Sveisestuss. Kursen skal være satt opp som en direktekurs uten sirkulasjonspumpe | [9 empty] | 609.6 | 508 | 406.4 | 355.6 | 323.9 | 273 | 219.1 | 168.3 | 139.7 | 114.3 | 88.9 | 76.1 | 60.3 | 48.3 | 42.4 | 33.7 | 26.9 | 21.3
[12 empty] | 8 | 6.3 | 6.3 | 5.6 | 5.6 | 5 | 4.5 | 4 | 3.6 | 3.6 | 3.2 | 2.9 | 2.9 | 2.6 | 2.6 | 2.6 | 2.3 | 2.3
[12 empty] | 593.6 | 495.4 | 393.8 | 344.4 | 312.7 | 263 | 210.1 | 160.3 | 132.5 | 107.1 | 82.5 | 70.3 | 54.5 | 43.1 | 37.2 | 28.5 | 22.3 | 16.7
[12 empty] | 276.7437 | 192.7533 | 121.7983 | 93.1571 | 76.7972 | 54.3252 | 34.6691 | 20.1817 | 13.7886 | 9.0088 | 5.3456 | 3.8815 | 2.3328 | 1.459 | 1.0869 | 0.63794 | 0.39057 | 0.21904
Note on M6: Jo Helge Gilje: Anbefalt flow i hovedstokken er 0,4 m/s